## Опросный лист
СЧЕТ №
Опросный лист Сигнализатор уровня вибрационный СЕНС СВ
с «сухими» контактами
Рекомендуем опросный лист заполнять электронным способом. При заполнении пользуйтесь
|  | подсказками в примечаниях к заполняемым ячейкам " |  |  |  | " |  | "
|  | Заполненный опросный лист с реквизитами предприятия направить на адрес | [6 empty] | sne@nt-rt.ru
Заказчик
Объект/Проект
| Контактное лицо |  |  | e-mail |  |  |  | телефон
| Среда |  | Давление (МПа) |  |  | min |  | max
[5 empty] | Температура окруж. среды |  |  |  | оС
Если другая среда
[5 empty] | Температура среды |  |  |  | оС
| Особенности среды |  | Динамическая вязкость
[5 empty] | Плотность среды |  |  |  | кг/м3
| Материал корпуса | [6 empty] | Диаметр присоединяемого кабеля |  | мм
| количество кабельных вводов | [5 empty] | Тип защитной оболочки кабеля
| Тип устройства крепления | [6 empty] | Регулировка устройства крепления
Дополнительные параметры устройств крепления
| Ответный фланец |  | с комплектом крепежа
Способ установки
[5 empty] | Параметр |  |  |  | Значение
Контролируемый уровень (h)1), мм
Длина зонда при горизонтальной установке (L)1), мм
Расстояние до ограничивающей поверхности (P), мм
Тип выходного сигнала
1) - При вертикальной установке сигнализатора необходимро указать величину контролируемого уровня h, при горизонтальной установке необходимо указать длину зонда L
| 1) Вертикальная установка. Фланцевое присоединение |  |  | 3) Вертикальная установка. Регулируемое устройство крепления
| 2) Вертикальная установка. Резьбовое присоединение |  |  | 4) Горизонтальная установка в боковую стенку резервуара
|  | Количество однотипных датчиков уровня в заказе | [5 empty] | шт.
Примечания
3
Поплавковый магнитострикционный
Поплавковый герконовый
Микроволновый (волноводный)
Радарный
Другой
Резервуар вертикальный
Резервуар горизонтальный
Другое (предоставить эскиз)
± 2 мм, межповерочный интервал 1 год
± 3 мм, межповерочный интервал 1 год
± 4 мм, межповерочный интервал 3 года
Поверку не выполнять
плоские с обеих сторон
эллиптические с обеих сторон
сферические с обеиз сторон
конические с обеих сторон
плоское и эллиптическое
плоское и сферическое
плоское и коническое
плоские эллиптического сечения
другие
Без взрывозащиты
Искробезопасная цепь Ex i
Взрывонепроницаемая оболочка Ex d
Комбинированная Ex d и Ex i
Без индикатора
Встроенный индикатор
Выносной взрывозащищенный индикатор
Индикатор, установленный в операторной
Реле
Namur
Без термочехла
Термочехол с обогревом
Термочехол без обогрева
Нет сигнализации
Сигнализация В (max)
Сигнализация В (указать уровень)
Нет сигнализации
Сигнализация Н min
Сигнализация Н (указать уровень)
Сталь 09Г2С
Сталь 12Х18Н10Т
Резьба G3/4"
Резьба G1"
Резьба G1 1/2"
Резьба G2"
М27х1,5(с гайкой)
М27х2
М33х2
NPT3/4"(K3/4")
NPT1"(K1")
NPT1 1/2"(K1 1/2")
NPT2"(K2")
Фланец ГОСТ 33259-2015 (ГОСТ 12820-80)
Фланец произвольных размеров
другое(по отдельному согласованию)
Нет
50
65
80
100
125
150
200
↓
↑
без оболочки
металлорукав (dвнутр.=10 мм)
металлорукав (dвнутр.=15 мм)
металлорукав (dвнутр.=20 мм)
металлорукав (dвнутр.=21 мм)
металлорукав (dвнутр.=25 мм)
бронекабель (D до 16 мм)
бонекабель (D до 21 мм)
труба с наружной резьбой G1/2"
труба с наружной резьбой G3/4"
Другое
[8 empty] | Сплав АК7ч | Алюминиевый сплав
[8 empty] | Сталь 12Х18Н10Т | Нержавеющая сталь
Сталь 09Г2С
Нерегулируемое
Регулируемое
Вертикальная
Горизонтальная
Выполнять
Не выполнять
Иваново (4932)77-34-06
Ижевск (3412)26-03-58
Иркутск (395)279-98-46
Казань (843)206-01-48
Калининград (4012)72-03-81
Калуга (4842)92-23-67
Кемерово (3842)65-04-62
Киров (8332)68-02-04
Коломна (4966)23-41-49
Кострома (4942)77-07-48
Краснодар (861)203-40-90
Красноярск (391)204-63-61
Курск (4712)77-13-04
Курган (3522)50-90-47
Липецк (4742)52-20-81
Казахстан +7(727)345-47-04
Ростов-на-Дону (863)308-18-15
Рязань (4912)46-61-64
Самара (846)206-03-16
Санкт-Петербург (812)309-46-40
Саранск (8342)22-96-24
Саратов (845)249-38-78
Севастополь (8692)22-31-93
Симферополь (3652)67-13-56
Смоленск (4812)29-41-54
Сочи (862)225-72-31
Ставрополь (8652)20-65-13
Сургут (3462)77-98-35
Сыктывкар (8212)25-95-17
Тамбов (4752)50-40-97
Тверь (4822)63-31-35
Узбекистан +998(71)205-18-59
Магнитогорск (3519)55-03-13
Москва (495)268-04-70
Мурманск (8152)59-64-93
Набережные Челны (8552)20-53-41
Нижний Новгород (831)429-08-12
Новокузнецк (3843)20-46-81
Ноябрьск (3496)41-32-12
Новосибирск (383)227-86-73
Омск (3812)21-46-40
Орел (4862)44-53-42
Оренбург (3532)37-68-04
Пенза (8412)22-31-16
Петрозаводск (8142)55-98-37
Псков (8112)59-10-37
Пермь (342)205-81-47
Беларусь +(375)257-127-884
Алматы (727)345-47-04
Ангарск (3955)60-70-56
Архангельск (8182)63-90-72
Астрахань (8512)99-46-04
Барнаул (3852)73-04-60
Белгород (4722)40-23-64
Благовещенск (4162)22-76-07
Брянск (4832)59-03-52
Владивосток (423)249-28-31
Владикавказ (8672)28-90-48
Владимир (4922)49-43-18
Волгоград (844)278-03-48
Вологда (8172)26-41-59
Воронеж (473)204-51-73
Екатеринбург (343)384-55-89
Россия +7(495)268-04-70
Тольятти (8482)63-91-07
Томск (3822)98-41-53
Тула (4872)33-79-87
Тюмень (3452)66-21-18
Улан-Удэ (3012)59-97-51
Ульяновск (8422)24-23-59
Уфа (347)229-48-12
Хабаровск (4212)92-98-04
Чебоксары (8352)28-53-07
Челябинск (351)202-03-61
Череповец (8202)49-02-64
Чита (3022)38-34-83
Якутск (4112)23-90-97
Ярославль (4852)69-52-93
Киргизия +996(312)96-26-47
Note on J5: примечание
Note on D8: Укажите наименование юр. лица (Ф.И.О. физ. лица) покупателя
Note on D10: Укажите наименование объекта, и место установки оборудования
Note on E16: Укажите максимальное давление, оносительно атмосферного, которое может быть в резервуаре(до 16 Па)
Note on I16: Укажите минимальную температуру окружающей среды (от -60 до+65)°С
Note on L16: Укажите минимальную температуру окружающей среды (от -60 до+65)°С
Note on I18: Укажите минимальную температуру среды(от -60 до +125 °C)
Note on L18: Укажите максимальную температуру среды (от -60 до +125 °C)
Note on E20: Укажите значение динамической вязкости контролируемой среды(не более 12 Па·с)
Note on I20: Укажите минимальную плотность среды (кг/м3) (700…1200-для жидких сред; не менее 400-для сыпучей среды(гранулы не более 5 мм) Плотность среды кг/куб. м: бензин - 700-790 ДТ - 780-900 СУГ - 470-600 Нефть - 715-1040 Керосин - 740-860 Одорант - 810-840
Note on L20: Укажите минимальную плотность среды (кг/м3) (700…1200-для жидких сред; не менее 400-для сыпучей среды(гранулы не более 5 мм) Плотность среды кг/куб. м: бензин - 700-790 ДТ - 780-900 СУГ - 470-600 Нефть - 715-1040 Керосин - 740-860 Одорант - 810-840
Note on E24: Укажите материал корпуса сигнализатора (может быть выполнен из алюминиевого сплава или из нержавеющей стали)
Note on M24: Допустимый диаметр от 5 до 18 мм
Note on F26: Выберите исполнение с одним или двумя кабельными вводами
Note on L26: Укажите тип защитной оболочки кабеля: металлорукав, бронекабель. Если применяется другое, укажите в разделе "примечания"
Note on B30: Описания устройств крепления по ссылке
Note on L30: Регулируемое устройство крепления позволяет изменять уровень контроля жидкости за счет перемещения сигнализатора вверх-вниз относительно устройства крепления
Note on B32: Укажите параметры фланца согласно ГОСТ 33259-2015 (ГОСТ 12820-80) Условный диаметр, тип уплотннительной поверхности, давление. Здесь можно указать другие дополнительные требования к устройствам крепления.
Note on C34: Укажите, если требуется
Note on F34: Укажите, если требуется
Note on M41: Параметр указывается при вертикальной установке
Note on M43: Параметр указывается при горизонтальной установке
Note on M45: Данный параметр позволяет оценить возможность установки сигнализатора по данному месту. Если ограничивающей поверхности нет, напишите "н" или "нет"
Note on M47: Укажите выходные сигналы сигнализатора в зависимости от варианта исполнения
Note on I59: Укажите количество датчиков, соответствующих данным опросного листа

## Устройства крепления
Вернуться к опросному листу